## V1.2BOM表_iDKMeter 02C_包含全部板子
ID | 名称 | 位号 | 封装 | 数量 | 立创料号 | 备注
1 | 20R | R12 | R0402 | 1 | C25089
2 | 499R | R15 | R0402 | 1 | C137970
3 | 1k | R11,R10,R18,R20,R21 | R0402 | 5 | C11702
4 | 4.7k | R5,R6,R3,R19 | R0402 | 4 | C25900
5 | 5.1k | R16 | R0402 | 1 | C25905
6 | 10k | R2,R37,R8,R13 | R0402 | 4 | C60490
7 | 10KΩ B:3450 | R17 | R0402 | 1 | C2982962 | 热敏电阻，注意B值
8 | 40.2k | R14,R4 | R0402 | 2 | C25893
9 | 124k | R9,R7 | R0402 | 2 | C36777
10 | 1M | R24 | R0402 | 1 | C26083
11 | 0.1uF 50V | C13,C8,C5,C3,C4,C6,C12 | C0402 | 7 | C77020 | 只是DCDC下面的0.1uf电容需要50V，其他的6.3V即可，不知道的就全部用50V
12 | 10uF 6.3V及以上 | C14,C2 | C0402 | 2 | C15525
13 | 1uF 50V | C1 | C0603 | 1 | C15849 | 该电容为纹波的隔直电容，想少买一种料的也可以用0805的50V 10uf的，效果更好但是位置有点挤
14 | 22uF 6.3V及以上 | C10 | C0603 | 1 | C59461
15 | 10uF 50V | C9 | C0805 | 1 | C2932476
16 | BZT52C3V3S | D8,D9,D10 | SOD-323 | 3 | C727021
17 | WNM2030-3/TR | Q2,Q3,Q1 | SOT-723 | 3 | C2931325
18 | CD4148WTP | D1,D3,D5,D6 | CD4148 0603 | 4 | C109002
19 | 1N5819WS | D2 | SOD-323 | 1 | C5451629
20 | INA226AIDGSR | U1 | MSOP-10 | 1 | C49851
21 | FUSB302BMPX | U5 | QFN-14 | 1 | C132291
22 | HC32F460JEUA | U2 | QFN-48 | 1 | C784657 | 淘宝有便宜的几块钱
23 | MP2456 | U3 | SOT-23-6 | 1 | C88045
24 | SMF36A | D4 | SOD-123FL | 1 | C2857287
25 | TS-1010-B-A | SW1,SW2,SW3 | SMD2*4*3.5 | 3 | C318941
26 | MINI MSK12CO2 | SW4 | SW-SMD | 1 | C5149840
27 | R005 | R1 | R2512 | 1 | C393074
28 | 22uH | L3 | SWPA3015S220 | 1 | C83438
29 | LCD-0.96INCH-ST7735 | LCD1 | LCD-0.96INCH | 1 | C2890616 | 理论上目前基于ST7735(S)的0.96寸的IPS屏均可以使用，不必在立创买，淘宝便宜很多
30 | TYPE-C-24P夹板短体母头 | U10 | TYPE-C-24P夹板短体母头 | 1 | C2689689 | 淘宝有便宜的https://m.tb.cn/h.gZfrCCt0vMJohnN?tk=L4GOWrjjBYH
31 | TYPE-C 24P 公头 夹板 | U9 | TYPE-C 24P 15A 公头 夹板 | 1 | C319150 | 淘宝有便宜的，需要更大电流的可买此低内阻公头https://m.tb.cn/h.gZKwCTtadAwxBuF?tk=w1VCWrjiUcf
32 | RB751/CD4148/1N5819WS | D7 | SOD-323 | 1 | C5178964 | 该二极管防止在外接供电时DCDC漏电压到Vbus上，会影响到最低使用电压和外接供电时的空载电压，其中RB751最综合，空载电压0.02V，最低电压3.6V，省料可以用CD4148(空载0.015,最低3.9)或1N5829(空载0.8V，最低3.4V),不用独立供电可直接短接(空载2.7V，最低3.2V）
33 | 螺柱 | / | M1.6*2*2.5 | 8 | https://m.tb.cn/h.g0PPeIeGlnuPG7s?tk=tTXOWIK6VIm
34 | 螺丝 | / | M1.6*3 | 8 | https://m.tb.cn/h.g0ZJgqWuNwnHqUQ?tk=wg61WIK633n
35 | 1.27MM/2*2P 塑高2mm | H1,H2 | P1.27 2*2 塑高2mm | 2 | https://m.tb.cn/h.gaHPSKzhT9Xj0qS?tk=8EUKWrjKXhV | 连接HID底板用，不接HID底板建议不焊，也可以买2*5p的切一刀分成两个2*2的
以下为HID底板BOM
36 | 10k | R15,R14 | R0603 | 2 | C25804 | 也可以用表本体0402的不用专门买
37 | 5.1k | R16,R1,R2 | R0603 | 3 | C23186 | 也可以用表本体0402的不用专门买
38 | USB-C-SMD_TYPE-C-16P-CB0.8-073 | U2 | 沉板0.8 SMD | 1 | C2906289
39 | 10uF 6.3V及以上 | C8 | C0603 | 1 | C19702 | 也可以用表本体0402的不用专门买
40 | 1N5819WS | D12 | SOD-323 | 1 | C5451629 | 表本体也需要这个料
41 | ME6211C33M5G-N | LDO1 | SOT-23-5 | 1 | C82942
42 | AO3400 | Q4 | SOT-23-3 | 1 | C2938367 | 其他NMOS应该也可以
43 | 1.27MM/2*2P 2mm出针 | H1,H2 | P1.27 2*2 2mm出针 | 2 | https://m.tb.cn/h.gaHPSKzhT9Xj0qS?tk=8EUKWrjKXhV | 也可以买普通的1.27 2*2排针剪一半
以下为开尔文内阻测试仪BOM
44 | 1K | R1 | R0603 | 1 | C22548
45 | 5.1K | R2,R37 | R0603 | 2 | C23186 | 也可以用表本体0402的不用专门买
46 | 10K | R35,R36 | R0603 | 2 | C25804 | 也可以用表本体0402的不用专门买
47 | LED-RED | LED2 | LED0805 | 1 | C434431
48 | LED-GREEN | LED1 | LED0805 | 1 | C965815
49 | TYPE-C 16P | U2,U9,U10 | USB-C-SMD | 3 | C5178539
50 | MICRO-USB | U1 | MICRO-USB-SMD | 1 | C393940
51 | TYPE-A | U3 | TYPE-A-SMD | 1 | C5117891
52 | 5R水泥电阻 | R33,R34 | 水泥电阻 | 2 | C334308