## Sheet2
名称 | 封装 | 需要数量 | 备注
0.91OLED | 0.91-OLED-IIC-12832 | 1
AC-05A | AC-品字插座-卧式焊板 | 1
EC11 | SW-TH_5P-L11.8-W12.0-P2.50-LS14.5 | 1
电脑电源散热风扇5V | 5010风扇 5V | 1
NTC温度传感器热敏电阻单端玻封1%100K |  | 1
贴纸 |  | 1
5V700mA电源模块 | 5V700MA | 1
10nF400V | CAP-TH_L13.0-W6.5-P10.00-D1.2 | 1
250V 2A 脚距10自恢复 | FUSE-TH_L17.5-W3.1-P10.50-D0.8-S2.30 | 1
绝缘垫 TO-220硅胶散热片 |  | 1
绝缘粒 TO-220封装三极管/IC专用 |  | 1
1uF | C0603 | 2
0.01uF | C0805 | 2
0.1uF | C0805 | 5
10uF | C0805 | 1
LED | LED灯珠3mm | 1
1N4148 | LL-34_L3.5-W1.5-RD | 1
ZMM3V0 | LL-34_L3.5-W1.5-RD | 2
1 | R0603 | 1
10 | R0603 | 2
100 | R0603 | 1
130k | R0603 | 1
20k | R0603 | 1
5.1k | R0603 | 1
10K | R0805 | 4
1k | R0805 | 6
4.7k | R0805 | 1
39 | R1206 | 1
360 | R2512 | 2
SGM3157 | SC-70-6_L2.2-W1.3-P0.65-LS2.2-BR | 1
2N7002 | SOT-23-3_L2.9-W1.3-P1.90-LS2.4-BR | 1
AO3400 | SOT-23-3_L2.9-W1.3-P1.90-LS2.4-BR | 1
SGM2028 | SOT-23-5_L3.0-W1.7-P0.95-LS2.8-BR | 1
BC847 | SOT-363_L2.0-W1.3-P0.65-LS2.1-TL | 1
YD-3414 | YD-3414 | 1
XH2.54-4AB | CONN-SMD_4P-P2.54_XH2.54-4AB | 2
WJ500V-5.08-3P-14-00A | CONN-TH_3P-P5.00_WJ500V-5.08-3P | 1
HDR-M-2.54_1x2 | HDR-M-2.54_1X2 | 1
TYPEC-302-BRP16SC16 | USB-C-SMD_TYPEC-302-BRP16SC16 | 1
XH-2.54 | XH-2.54-TH-2P | 2
LM358 | DIP-8_L9.7-W6.4-P2.54-LS7.6-BL | 1
8pin底座 |  | 1
CH340C | SOP-16_L10.0-W3.9-P1.27-LS6.0-BL | 1
MOC3041SR2M | SOP-6_L8.5-W6.4-P2.54-LS9.2-BL | 1
BT138-600E | TO-220-3_L10.0-W4.5-P2.54-L | 1
KCD11弯脚 | 船型开关15-10 | 1
23.5*16*25 2个钉散热片 | HEATSINK-TH_L23.5-W16.0-P18.0_XSD2156-067 | 1
ESP-12F(ESP8266MOD) | WIFIM-SMD_ESP-12F-ESP8266MOD | 1
XH2.54红白排线20cm |  | 1 | 对半剪开接两个设备
亚克力板 |  | 1
单头铜螺柱M3 | M3*12+6 | 4
螺母M3 | M3 | 12
螺钉M3 | M3*10 | 4
螺钉M3（小头） | M3*13 | 8
双通六角铜柱M3 | M3*20 | 4
单头铜螺柱M3 | M3*28+6 | 4
沉头螺栓M3 | M3*5 | 4