## BOM_QPLCR3S电桥测量板
ID | Name | Designator | Footprint | Quantity | Manufacturer Part | Manufacturer | Supplier | Supplier Part | Price
1 | MLT-7525 | BUZZER1 | BUZ-SMD_4P-L7.5-W7.5-P7.59-TL | 1 | MLT-7525 | Jiangsu Huaneng Elec | LCSC | C95299 | 1.4578
2 | FST-5020 | BUZZER2 | BUZ-SMD_FST-5020 | 1 | FST-5020 | FUET | LCSC | C391029 | 2.74
3 | 0.1uf | C1,C3,C4,C5,C6,C7,C8,C10,C11,C12,C13,C14,C15,C20 | C0402 | 14
4 | 10uf | C2,C9,C17,C18,C19 | C0603 | 5
5 | 1uf | C16 | C0402 | 1
6 | 1N4148WT | D1,D2 | SOD-523_L1.2-W0.8-LS1.6-RD | 2 | 1N4148WT | SEMTECH | LCSC | C27748 | 0.0821
7 | TESTPIN-6S-2.00 | J1 | TESTPIN-6S | 1
10 | 1.27MM*8P排母 | J4,J5 | HDR-TH_8P-P1.27-V-F | 2 | 1.27mm*8P排母 |  | LCSC | C9900006151
14 | BAT+ | J12 | TESTPIN-1S | 1
15 | BAT- | J13 | TESTPIN-1S | 1
16 | 1.27MM*8P排针 | J14,J15 | HDR-TH_8P-P1.27-V-F | 2 | 1.27mm*8P排母 |  | LCSC | C9900006151
17 | TS-1187A-C-G-A | K1 | SW-SMD_4P-L5.1-W5.1-P3.70-LS6.4 | 1 | TS-1187A-C-G-A | XKB Enterprise | LCSC | C318886 | 0.2953
18 | 1k | L1,L2 | R0603 | 2 | GZ1608D102TF | Sunlord | LCSC | C35061 | 0.0808
19 | LED-0603_R | LED1 | LED0603_RED | 1 | 19-217/R6C-AL1M2VY/3T | EVERLIGHT(台湾亿光) | LCSC | C72044 | 0.1377
20 | LED-0603_G | LED2 | LED0603_GREEN | 1 | 19-217/GHC-YR1S2/3T | EVERLIGHT(台湾亿光) | LCSC | C72043 | 0.1459
21 | 1.14_LH114T | M1 | 1.14_LH114T | 1
22 | AO3401A | Q1 | SOT-23-3_L2.9-W1.3-P1.90-LS2.4-BR | 1 | AO3401A | AOS | LCSC | C15127 | 0.3733
23 | MMBT3904T | Q2,Q3 | SOT-523-3_L1.6-W0.8-P1.00-LS1.6-BR | 2 | MMBT3904T | CJ | LCSC | C61616 | 0.1137
24 | 100k | R1,R4,R5,R21,R23 | R0402 | 5
25 | 10k | R2,R6,R26,R30 | R0402 | 4
26 | 5.1k | R3,R25,R27,R29,R31,R32 | R0402 | 6
27 | 100R | R7,R8,R13,R14,R15,R24,R34 | R0402 | 7
28 | 10k/0.1% | R9,R10,R11,R12,R16,R17,R19,R20,R22 | R0603 | 9
29 | 100R/0.1% | R18 | R0603 | 1
30 | 2k | R28 | R0402 | 1
31 | 1k | R33 | R0402 | 1
32 | TS-1088-AR02016 | SW1,SW2,SW3 | SW-SMD_L3.9-W3.0-P4.45 | 3 | TS-1088-AR02016 | XUNPU(讯普) | LCSC | C720477 | 0.3379
33 | STM32F071CBU6 | U2 | UFQFPN-48_L7.0-W7.0-P0.50-BL-EP5.6 | 1 | STM32F071CBU6 | ST(意法半导体) | LCSC | C1337276 | 17.23
34 | RS8551XF | U4 | SOT-23-5_L3.0-W1.7-P0.95-LS2.8-BR | 1 | RS8551XF | RUNIC( ) | LCSC | C237000 | 5.43
35 | BL1532MSOP | U6 | VSSOP-10_L3.0-W3.0-P0.50-LS4.9-BL | 1 | BL1532MSOP | Shanghai Belling | LCSC | C248370 | 1.0418
36 | PGA113AID | U7 | VSSOP-10_L3.0-W3.0-P0.50-LS4.9-BL | 1 | PGA113AIDGST | TI(德州仪器) | LCSC | C2057506 | 18.04
37 | SE8533-LF | U8 | SOT-23-3_L2.9-W1.3-P1.90-LS2.4-BR | 1 | SE8533-LF | SEAWARD | LCSC | C115016 | 0.9309
38 | TP4057ST26P | U100 | SOT-23-6_L2.9-W1.6-P0.95-LS2.8-BL | 1 | TP4057ST26P | TPOWER | LCSC | C440390 | 0.5022
39 | TYPE-C16PIN | USB1 | USB-C-SMD_TYPE-C16PIN | 1 | TYPE-C16PIN | SHOU HAN | LCSC | C393939 | 0.4346
40 | GS8592-MR | U1,U3,U5 | MSOP-8_L3.0-W3.0-P0.65-LS4.9-BL | 3 | SGM8592YMS8G/TR | SGMICRO(圣邦微) | LCSC | C700044 | 6.9
黄色代表之前就有
蓝色代表新买的
红色代表淘宝