## Worksheet
No | Quantity | Device | Designator | Footprint | Value | Manufacturer Part | Manufacturer | Supplier Part | 备注
1 | 2 | CL31A106KBHNNNE | C5,C6 | 1206C | 10uF,50V | CL31A106KBHNNNE | SAMSUNG(三星) | C13585 | 优信 | https://item.taobao.com/item.htm?spm=a1z10.3-c-s.w4002-24706531953.9.5a5d6a4bURrRhl&id=537772527714
1 | 1 | PTVS28VS1UR,115 | D1 | SOD123 | TVS28V | PTVS28VS1UR,115 | Nexperia(安世) | C553406 | 防浪涌二极管 可以上28V以上同封装的,CCG标识 | https://detail.tmall.com/item.htm?id=624944749957&spm=a1z0d.6639537/tb.0.0.d7547484Y0O3fy
1 | 1 | 1N5819WS_C191023 | D2 | SOD323 | 1N5819 | 1N5819WS | Hottech(合科泰) | C191023 | 优信 | https://item.taobao.com/item.htm?id=522574162326&spm=a1z0d.6639537/tb.0.0.51f07484bKW9mA
1 | 3 | KT-0603R | D3,D4,LED1 | 0603LED | LED yellow | KT-0603R | KENTO | C2286 | 优信，啥颜色都可以，黄色 | https://item.taobao.com/item.htm?id=522573101897&spm=a1z0d.6639537/tb.1997196601.4.27277484KyGutC
1 | 1 | KT-0603R | D13 | 0603LED | LED0603 | KT-0603R | KENTO |  | 优信，啥颜色都可以，红色 | https://item.taobao.com/item.htm?id=522554271548&spm=a1z0d.6639537/tb.0.0.27277484KyGutC
1 | 1 | 1N4148WS_C2128 | D5 | SOD323 | DIODE-1N4148-SOD323 | 1N4148WS | CJ(江苏长电/长晶) | C2128 | 优信 | https://item.taobao.com/item.htm?id=528141270044&spm=a1z0d.6639537/tb.0.0.27277484bTl6kP
1 | 1 | 1N4148WS_C2128 | D7 | SOD323 | 1N4148 | 1N4148WS | CJ(江苏长电/长晶) | C2128 | 优信 | https://item.taobao.com/item.htm?id=528141270044&spm=a1z0d.6639537/tb.0.0.27277484bTl6kP
1 | 1 | 4028 全彩 D 带 IC(1802)正贴 | D14 | LED4020_WS2812 | LED4020_ws2812 | 4028 全彩 D 带 IC(1802)正贴 |  | C9900009497 | RGB灯珠 测试用 可以不上 | https://item.taobao.com/item.htm?abbucket=1&id=674042910084&ns=1&skuId=4851289500636&spm=a21n57.1.0.0.632f523cAJTwwF
1 | 1 | SMTFPC连接器0.5MM间距翻盖8PIN | J1 | FPC_0M50_8P | FPC_0M50_8P | SMTFPC连接器0.5MM间距翻盖8PIN |  | C9900001730 | 下接和翻盖下接都可以，8P下接翻盖0.5间距，优信 | https://item.taobao.com/item.htm?spm=a1z0d.7625083.0.0.5c5f4e69aZNryQ&id=552629356951
1 | 1 | WAFER-MX1.25-4PZZ | J6 | SWD_1_27_4P | PH2_0_4P | WAFER-MX1.25-4PZZ | XUNPU(讯普) | C3029397 | 烧录用的，不用买 | https://item.taobao.com/item.htm?spm=a21n57.1.0.0.1e0f523clQzC7S&id=746395847698&ns=1&abbucket=1#detail
1 | 4 | T12弹片 | J13,J14,J19,J20 | T12TANPIAN | t12_tanpian |  |  |  | 这家是最便宜的了 | https://item.taobao.com/item.htm?spm=3390d.1.0.0.47f5523chj4pFd&id=743621689966&ns=1&abbucket=13#detail
1 | 1 | 5020 | LS1 | BUZZ_5020 | BEEP | KLJ-5025 | KELIKING | C201046 | 5.5*2无源3.3V，优信 | https://item.taobao.com/item.htm?spm=a1z10.3-c-s.w4002-24706531953.9.51716a4bfGJ2Oe&id=556098727646
1 | 1 | CD32 | L1 | CD32_M | 22uH | CD32-470M | DMBJ(振宝佳) |  | 22UH/1A电感，优信 | https://item.taobao.com/item.htm?spm=a1z0d.6639537/tb.1997196601.4.68637484VfPkh7&id=522572158527
1 | 1 | S8050 | Q1 | SOT23-3 | S8050 | S8050 | CJ | C2146 | 优信，三极管 | https://item.taobao.com/item.htm?spm=1383c.6639537/tb.1997196601.4.1e787484x6Iy7G&id=522577964105
|  |  | Q1 |  | SS8050
1 | 1 | AON7403 | Q10 | DFN_3X3 | AON7403 | AON7403 | AOS | C115841 | PMOS可用AON7409，优信 | https://item.taobao.com/item.htm?spm=a1z0d.6639537/tb.1997196601.4.1f087484fFlu7b&id=618843925664
1 | 1 | KNTC0603/10KF3950 | RT1 | R0603 | KNTC0603/10KF3950 | KNTC0603/10KF3950 | KUU | C2892547 | B值3450 10K，优信 | https://item.taobao.com/item.htm?spm=a1z10.3-c-s.w4002-24706531953.17.7b386a4bq3OhKP&id=560131917314
1 | 1 | SW-200D-15A10G | SW9 | SW_200D | SW_200D | SW-200D-15A10G | XKB Connectivity(中国星坤) | C2905289 | 震动开关，可以和螺纹头一起买 | https://item.taobao.com/item.htm?id=548542180945&spm=a1z0d.6639537/tb.0.0.611f74849vXGad&skuId=5294043115920
1 | 3 | 1TS003B-1400-3500A-CT | SW10,SW11,SW12 | BUTTON_CE_2X4_2P | SW_2X4_2P_CE | 1TS003B-1400-3500A-CT | HYP(鸿源精密) | C319392 | 侧贴 2*4*3.5MM，优信 | https://item.taobao.com/item.htm?spm=a1z10.3-c-s.w4002-24706531953.16.2af26a4bPmy3Lc&id=546690284515
1 | 1 | TYPE-C16PIN母座 板上四脚三次molding | U2 | TYPE_C_16P_NEW | USB_C_16P | TYPE-C16PIN母座 板上四脚三次molding |  | C9900000202 | 16PINtypec，优信 | https://item.taobao.com/item.htm?spm=a1z10.3-c-s.w4002-24706531953.9.461b6a4buoaPJa&id=573090887123
1 | 1 | Air32F103CCT6 | U4 | LQFP48_7X7_S | MCU-AIR32F103CBT6-LQFP48 |  |  |  | AIR32F103CCT6 | https://item.taobao.com/item.htm?id=676775991179
1 | 1 | MCP6001 | U6 | SOT23-5 | MCP6001 | MCP6001 |  | C116490 | 优信 | https://item.taobao.com/item.htm?id=564164961306&spm=a1z10.5-c-s.w4002-24706531925.9.362c44507QJPxA
1 | 1 | BL1532 | U9 | QFN_10 | SW-BL1532-QFN-10 |  |  |  | 模拟开关，注意正极朝向 | https://item.taobao.com/item.htm?id=584393111191
1 | 1 | 24MHz_20ppm_18pF | Y2 | OSC3225 | 8MHZ | 24MHz_20ppm_18pF |  | C9900011448 | 优信 | https://item.taobao.com/item.htm?spm=a1z10.3-c-s.0.0.6e646a4bgTPovz&id=624959605211
1 | 15 | CC0603KRX7R9BB104 | C1,C7,C9,C10,C11,C12,C15,C16,C17,C20,C21,C26,C27,C28,C29 | C0603 | 100nF | CC0603KRX7R9BB104 | YAGEO(国巨) | C14663 | 100nF/50V
1 | 1 | CL10C330JB8NNNC | C2 | C0603 | 33pF | CL10C330JB8NNNC | SAMSUNG(三星) | C1663 | 33PF/50V 优信 | https://item.taobao.com/item.htm?spm=a1z10.3-c-s.0.0.3df76a4bqQOhGd&id=537656646135
1 | 2 | CL10A475KO8NNNC | C3,C30 | C0603 | 4.7uF,10V | CL10A475KO8NNNC | SAMSUNG(三星) | C19666 | 4.7uf/10v 优信 | https://item.taobao.com/item.htm?id=537668686643
1 | 1 | CL10A475KA8NQNC | C4 | C0603 | 4.7uF,50V | CL10A475KA8NQNC | SAMSUNG(三星) | C69335 | 4.7uF,50V 欧贝顿 | https://item.taobao.com/item.htm?spm=2013.1.0.0.3ee9650dDdwQC2&id=537706477476
1 | 2 | CL10C120JB8NNNC | C18,C19 | C0603 | 12pF | CL10C120JB8NNNC | SAMSUNG(三星) | C38523 | 12PF/50V，优信 | https://item.taobao.com/item.htm?spm=a1z10.3-c-s.0.0.1bc76a4bZzsG1o&id=560923686976
1 | 2 | CL10A105KB8NNNC | C31,C24 | C0603 | 1uF | CL10A105KB8NNNC | SAMSUNG(三星) | C15849 | 1uf/50v，优信 | https://item.taobao.com/item.htm?spm=2013.1.0.0.3ee9650dDdwQC2&id=537706477476
1 | 4 | 0603WAF0000T5E | FB2,R47,R50,R53 | R0603 | 0Ω | 0603WAF0000T5E | UNI-ROYAL(厚声) | C21189 | 现已有38只
1 | 2 | 0603WAF7502T5E | R2,R17 | R0603 | 75kΩ | 0603WAF7502T5E | UNI-ROYAL(厚声) | C23242 | 现已有
| 1 |  | R2 | R0603 | 49.9kΩ |  |  |  | 使用75K代替
| 1 |  | R17 | R0603 | 75kΩ
1 | 1 | 0603WAF2402T5E | R5 | R0603 | 24kΩ | 0603WAF2402T5E | UNI-ROYAL(厚声) | C23352 | 现已有
| 1 |  | R5 |  | 16.2kΩ |  |  |  | 使用24K代替
1 | 7 | RT0603BRD071KL | R4,R10,R21,R29,R30,R39,R58 | R0603 | 1kΩ | RT0603BRD071KL | YAGEO(国巨) | C110776 | 现已有
1 | 1 | RT0603BRD071KL | R19 | R0603 | 10kΩ | RT0603BRD071KL | YAGEO(国巨) |  | 现已有38只
1 | 2 | RT0603BRD075K1L | R6,R7 | R0603 | 5.1kΩ | RT0603BRD075K1L | YAGEO(国巨) | C122969 | 0603贴片电阻 5.1KΩ，优信 | https://item.taobao.com/item.htm?id=525833032129
1 | 1 | AC0603FR-0720KL | R8 | R0603 | 10kΩ | AC0603FR-0720KL | YAGEO(国巨) |  | 现已有38只
1 | 1 | AC0603FR-0720KL | R9 | R0603 | 1.8kΩ | AC0603FR-0720KL | YAGEO(国巨) |  | 现已有38只
1 | 3 | AC0603FR-0720KL | R8,R9,R56 | R0603 | 20kΩ | AC0603FR-0720KL | YAGEO(国巨) | C125934 | 现已有38只
1 | 15 | HoLTT0603-1/10W-10K-1% | R13,R15,R16,R18,R22,R23,R24,R27,R40,R41,R44,R46,R51,R38,R59 | R0603 | 10kΩ | HoLTT0603-1/10W-10K-1% | Milliohm(毫欧) | C2904526 | 10kΩ 欧贝顿 | https://detail.tmall.com/item.htm?id=609909343101
1 | 1 | 0603WAF100JT5E | R20 | R0603 | 10Ω | 0603WAF100JT5E | UNI-ROYAL(厚声) | C22859 | 现已有38只
1 | 1 | 0603WAF2203T5E | R31 | R0603 | 220kΩ | 0603WAF2203T5E | UNI-ROYAL(厚声) | C22961 | 现已有38只
1 | 1 | 0603WAF3002T5E | R42 | R0603 | 30kΩ | 0603WAF3002T5E | UNI-ROYAL(厚声) | C22984 | 现已有38只
1 | 2 | HoLTT0603-1/10W-4.7K-1% | R45,R60 | R0603 | 4.7kΩ | HoLTT0603-1/10W-4.7K-1% | Milliohm(毫欧) | C2904521 | 现已有38只
1 | 1 | SS8050_C2150 | Q11 | SOT-23-3_L2.9-W1.3-P1.90-LS2.4-BR |  | SS8050 | CJ(江苏长电/长晶) | C2150 | 优信，NPN晶体管8050 | https://item.taobao.com/item.htm?spm=a1z10.3-c-s.0.0.4fa26a4bAjyH6P&id=578801525423
1 | 2 | SS8550 Y2_C8542 | Q13,Q3 | SOT-23-3_L2.9-W1.3-P1.90-LS2.4-BR |  | SS8550 Y2 | CJ(江苏长电/长晶) | C8542 | 优信，NPN晶体管8550 | https://item.taobao.com/item.htm?spm=a1z10.3-c-s.0.0.58566a4bK5uUGd&id=578801593981
1 | 1 | CH224K | U8 | ESSOP10-EP |  | CH224S | 南京沁恒微电子 |  | CH224K代替 | https://item.taobao.com/item.htm?abbucket=13&id=700643271697
1 | 1 | HoLTT0603-1/10W-10K-1% | R37 | R0603 | 3kΩ | HoLTT0603-1/10W-10K-1% | Milliohm(毫欧) |  | 现已有38只
1 | 1 | MP2459GJ-Z | U1 | SOT23-6 | POWER-MP2459-SOT23-6 | MP2459GJ-Z |  | C39578 | 优信下架，在其他家买了10片 | https://m.tb.cn/h.5eQOchp?tk=zdQ9dy6hniw
1 | 1 | AO3401A_C15127 | Q2 | SOT-23_L2.9-W1.3-P1.90-LS2.4-BR |  | AO3401A | AOS | C15127 | 优信 | https://item.taobao.com/item.htm?spm=a1z0d.6639537/tb.0.0.5fc47484s1TtjS&id=619514059506
1 | 1 | 稳压管24VSOD-123 | D15 | SOD-123_L2.7-W1.6-LS3.8-RD |  | 稳压管24VSOD-123 |  | C9900022347 | 24V SOD-123稳压管 | https://detail.tmall.com/item.htm?abbucket=13&id=637483951432&ns=1&spm=4707z.1.0.0.4df5523crEsJhI&skuId=4582782673415
1 | 1 | 稳压管24VSOD-123 | D15 |  |  | 稳压管4.7VSOD-123 |  | C9900022347 | 4.7V SOD-123稳压管 欧贝顿 | https://detail.tmall.com/item.htm?id=623734951234
| 1 | 显示屏 | [6 empty] | 8Pin插接，尽量买瀚彩的 | https://item.taobao.com/item.htm?spm=a21n57.1.0.0.6f1b523caXsgcl&id=672920375648&ns=1&abbucket=1#detail
排线探针STM32

## Sheet1
需要购买 | 已有或已购买 | 价格 | 数量 | 单价
6 |  | 0.22 | 1 | 0.22 | 1.32
1 |  | 27.5 | 5 | 5.5 | 27.5
5 |  | 1.15 | 1 | 1.15 | 5.75
5 |  | 0.07 | 1 | 0.07 | 0.35
1 |  | 1.2 | 20 | 0.06 | 1.2
5 |  | 0.89 | 1 | 0.89 | 4.45
1 |  | 1.2 | 10 | 0.12 | 1.2
1 |  | 2.2 | 20 | 0.11 | 2.2
5 |  | 0.23 | 1 | 0.23 | 1.15
5 |  | 3.8 | 1 | 3.8 | 19
5 |  | 0.9 | 1 | 0.9 | 4.5
6 |  | 0.42 | 1 | 0.42 | 2.52
5 |  | 0.49 | 1 | 0.49 | 2.45
1 |  | 2 | 50 | 0.04 | 2
1 |  | 2 | 100 | 0.02 | 2
1 |  | 2 | 50 | 0.04 | 2
1 |  | 2 | 100 | 0.02 | 2
1 |  | 2 | 50 | 0.04 | 2
1 |  | 0.8 | 50 | 0.016 | 0.8
1 |  | 2 | 20 | 0.1 | 2
1 |  | 1.8 | 20 | 0.09 | 1.8
1 |  | 2 | 5 | 0.4 | 2
5 |  | 3.87 | 1 | 3.87 | 19.35

## Sheet2
优信 | 10 |  | 2 | 2
防浪涌二极管 可以上28V以上同封装的,CCG标识 | 20 |  | 2 | 2
优信 | 50 |  | 1.5 | 1.5
优信，啥颜色都可以，黄色 | 20 |  | 0.9 | 0.9
优信，啥颜色都可以，红色 | 20 |  | 0.9 | 0.9
优信 | 20 |  | 0.8 | 0.8
优信 |  |  | 0.8 | 0.8
RGB灯珠 测试用 可以不上
下接和翻盖下接都可以，8P下接翻盖0.5间距，优信 | 6 | 4 | 0.22 | 2.2
烧录用的，不用买
这家是最便宜的了 | 6 | 4 | 50 | 50
5.5*2无源3.3V，优信 | 7 | 1 | 1.15 | 11.5
22UH/1A电感，优信 | 6 | 4 | 0.07 | 0.7
优信，三极管 | 20 |  | 1.2 | 1.2
PMOS可用AON7409，优信 | 7 |  | 0.89 | 8.9
B值3450 10K，优信 | 10 |  | 1.2 | 1.2
震动开关，可以和螺纹头一起买 | 6
侧贴 2*4*3.5MM，优信 | 20 | 20 | 2.2 | 4.4
16PINtypec，优信 | 7 | 1 | 0.23 | 2.3
AIR32F103CCT6 | 6 |  | 22.8 | 38
优信 | 8 | 1 | 0.9 | 9
模拟开关，注意正极朝向 | 5 | 6 | 0.42 | 4.2
优信 | 7 | 4 | 0.49 | 4.9
100nF/50V | 150
33PF/50V 优信 | 50 |  | 2 | 2
4.7uf/10v 优信 | 50 |  | 1.5 | 1.5
4.7uF,50V 欧贝顿 | 100 |  | 10 | 10
12PF/50V，优信 | 100 |  | 2 | 2
1uf/50v，优信 | 100 |  | 2 | 2
现已有38只 | 18 | 50
现已有 | 38
使用75K代替
现已有 | 38
使用24K代替
现已有 | 20 | 50
现已有38只 | 20
0603贴片电阻 5.1KΩ，优信 | 100 |  | 0.8 | 0.8
现已有38只 | 38
现已有38只 | 38
现已有38只 | 20
10kΩ 欧贝顿 | 100 |  | 3 | 3
现已有38只 | 20
现已有38只 | 20
现已有38只 | 20
现已有38只 | 20
优信，NPN晶体管8050 | 20 |  | 2 | 2
优信，NPN晶体管8550 | 20 |  | 1.8 | 1.8
CH224K代替 | 8 |  | 1 | 10
现已有38只 | 20
优信下架，在其他家买了10片 | 10 |  | 9
优信 | 5 |  | 2
8Pin插接，尽量买瀚彩的 | 6 |  | 28.22 | 45