## 3.0彩屏版
Supplier | 商品编码(点蓝字看购买链接） | Designator | Comment | Footprint | Value | Manufacturer | Quantity | 备选型号
淘宝网 | SW3526 | U1,U11 | SW3526 | QFN-24_L4.0-W4.0-P0.50-TL-EP2.5 |  | 智融科技 | 2
淘宝网 | SW3538 | U2 | SW3538 | QFN-28_L4.0-W4.0-P0.40-TL-EP2.4 |  | 智融科技 | 1
淘宝网 | 22uH15A1.2线径 | L1 | 22uH | IND-TH_L20-W10-P9.00-D1.2 | 22uH | XR(祥如) | 1 | C22447589
淘宝网 | 22uH10A1.0线径 | L3,L4 | 22uH | IND-TH_L15.5-W7.5-P8.00-D0.8 | SLT050125T220MUB | Sunltech(韩国顺磁) | 2 | C326010，C18213943
淘宝网 | XT30U-F | CN3,U4配套 | XT30U-F | CONN-TH_XT30U-F |  | AMASS(艾迈斯) | 2
淘宝网 | XT30UPB-M | CN3,U4 | XT30UPB-M | CONN-TH_XT30UPB-M |  | AMASS(艾迈斯) | 2
淘宝网 | 2.25寸ST778976*284长条屏 | U6 | 2.25寸插接屏 | 2.25寸TFT液晶屏ST7789小屏76*284长条屏 | 2.25寸TFT液晶屏 | 金逸晨 | 1
淘宝网 | M2*3mm螺丝 | 显示板固定螺丝 |  | M2x3[50只]304黑色
淘宝网 | 贴片螺母 | 显示板固定螺母 |  | M2*2.5*4+1.5*2.5【10个】铜镀锡
淘宝网 | 贴片螺母 | 电源模块固定用贴片螺母 |  | 镀镍Φ5.5*M3*4.0+1.5*Φ3.6(10个)
淘宝网 | M3*6mm螺丝套装 | 固定电源模块 |  | M3*6(50套)
No. | Supplier Part | Designator | Comment | Footprint | Manufacturer Part | Manufacturer | Quantity
立创商城 | C14858 | C1 | 100pF | C0603 | CL10C101JB8NNNC | SAMSUNG(三星) | 1
立创商城 | C5137562 | C2,C22,C32,C44 | 2.2nF | C0603 | FCC0603B222K500CT | FOJAN(富捷) | 4
立创商城 | C77055 | C3,C8,C9,C15,C16,C19,C20,C23,C25,C34,C36,C37,C39,C41,C47,C48,C49,C50 | 100nF | C0603 | GRM188R71H104KA93D | muRata(村田) | 18
立创商城 | C6119901 | C4,C6,C10,C24,C33,C35,C45,C46 | 22uF | C0805 | CGA0805X5R226M350MT | HRE(芯声) | 8
立创商城 | C1664 | C5,C7,C17,C18,C42,C43 | 330pF | C0603 | CL10C331JB8NNNC | SAMSUNG(三星) | 6
立创商城 | C6119888 | C11,C14,C26,C38 | 10uF | C0805 | CGA0805X5R106K350MT | HRE(芯声) | 4
立创商城 | C15849 | C12,C13,C21,C40 | 1uF | C0603 | CL10A105KB8NNNC | SAMSUNG(三星) | 6
立创商城 | C22379837 | CN2 | RT-C08-F2-BH | AC-IN-TH_RT-C08-F2-WH | RT-C08-F2-BH | Legion(六钧) | 1
立创商城 | C2981462 | EC1 | 220uF | CAP-TH_BD8.0-P3.50-D0.6-FD-2 | KNH2220UF35V149EC0049 | KNSCHA(科尼盛) | 1
立创商城 | C2887231 | EC2,EC3 | 100uF | CAP-TH_BD8.0-P3.50-D0.6-FD | 1010500812R00 | NJCON(永立) | 2
立创商城 | C5361264 | EC4,EC5,EC6,EC7 | 220uF | CAP-TH_BD6.3-P2.60-D0.6-FD-1 | 118EC225 | KNSCHA(科尼盛) | 4
立创商城 | C2931472 | J1,J3,J4 | U263-163N-4OS1735 | USB-C-SMD_U263-163N-4GS1735 | U263-163N-4OS1735 | XKB Connection(中国星坤) | 3
立创商城 | C2689740 | J2 | U224-051N-3GRA035 | USB-A-TH_U224-051N-3GRA035 | U224-051N-3GRA035 | XKB Connection(中国星坤) | 1
立创商城 | C3019595 | Q1 | RUH30J51M | DFN-8_L6.0-W5.0-P1.27_AON6938 | RUH30J51M | Ruichips(锐骏半导体) | 1 | 无货就淘宝买同型号不要随意换
立创商城 | C5350984 | Q4 | ESN4838 | DFN-8_L3.0-W3.0-P0.65-LS3.4-BL | ESN4838 | ElecSuper(静芯微) | 1 | 无货则换ESN4832，C5224304
立创商城 | C4184 | R1 | 20kΩ | R0603 | 0603WAF2002T5E | UNI-ROYAL(厚声) | 1
立创商城 | C316397 | R2 | SDNT1608X103F3380FTF | R0603 | SDNT1608X103F3380FTF | Sunlord(顺络) | 1
立创商城 | C4216 | R7,R22 | 33kΩ | R0603 | 0603WAF3302T5E | UNI-ROYAL(厚声) | 2
立创商城 | C22977 | R8,R20,R23 | 2Ω | R0603 | 0603WAF200KT5E | UNI-ROYAL(厚声) | 3
立创商城 | C2988648 | R9,R11,R24,R25,R26,R27 | 5mΩ | R1206 | HoLLR1206-1W-5mR-1% | Milliohm(毫欧) | 6
立创商城 | C7467248 | R12,R21 | 10mΩ | R1206 | FRM121WFR010TM | FOJAN(富捷) | 2
立创商城 | C364281 | T1,T2 | SMF30A | SOD-123_L2.6-W1.6-LS3.5-RD | SMF30A | MDD | 2
立创商城 | C496127 | U3 | DBT50G-7.62-2P-BK-P | CONN-TH_2P-P7.62_L15.2-W16.7-EX4.2 | DBT50G-7.62-2P-BK-P | DORABO(地博电气) | 1
立创商城 | C19189082 | U5 | HX DC007B-2.0-J | DC-IN-TH_HX-DC007B-2.5 | HX DC007B-2.0-J | hanxia(韩下) | 1 | C381108
立创商城 | C49851 | U7,U8,U9,U10 | INA226AIDGSR | MSOP-10_L3.0-W3.0-P0.50-LS5.0-BL | INA226AIDGSR | TI(德州仪器) | 4 | 淘宝优信
立创商城 | C7430455 | U12 | ZX-SH1.0-6PLT | CONN-SMD_6P-P1.00_ZX-SH1.0-6PLT | ZX-SH1.0-6PLT | Megastar(兆星) | 2
立创商城 | C2885782 | SW1 | 10*15mm 2脚跷板开关 | RS601HL-1010011BB | RS601HL-1010011BB | HCTL(华灿天禄) | 1
立创商城 |  | 下面为显示板上的位号
立创商城 | C19702 | C1 | 10uF | C0603 | CL10A106KP8NNNC | SAMSUNG(三星) | 1
立创商城 | C13585 | C5 | 10uF | C1206 | CL31A106KBHNNNE | SAMSUNG(三星) | 1
立创商城 | C602037 | C10,C11 | 22uF | C0805 | CL21A226MAYNNNE | SAMSUNG(三星) | 2
立创商城 | C2903903 | D4 | 1N5819WS | SOD-323_L1.6-W1.3-LS2.6-RD-1 | 1N5819WS | GOODWORK(固得沃克) | 1
立创商城 | C262581 | FPC1 | AFC07-S08ECA-00 | FPC-SMD_P0.5-8P_LCS-SH-H2.0 | AFC07-S08ECA-00 | JS(钜硕电子) | 1
立创商城 | C25804 | R3,R5,R6,R7 | 10kΩ | R0603 | 0603WAF1002T5E | UNI-ROYAL(厚声) | 4
立创商城 | C23186 | R8,R9 | 5.1kΩ | R0603 | 0603WAF5101T5E | UNI-ROYAL(厚声) | 2
立创商城 | C2944070 | U2 | ESP32-C3-WROOM-02-H4 | WIFIM-SMD_18P-L20.0-W18.0-P1.50 | ESP32-C3-WROOM-02-H4 | ESPRESSIF(乐鑫) | 1
立创商城 | C42163272 | U5 | K7803M-1000R3 | SIP,11.9x7.7mm | K7803-1000R3 | EVISUN(易成) | 1
立创商城 | C7465828 |  | 显示板连接线 | LDS100-157128-200-6P | LDS100-157128-200-6P | DEALON(德艺隆) | 1 | 备选中国星坤C5680153
立创商城 | C2764939 | 8字尾交流电源线 | S002020062 | 电源线 H05VVH2-F 2*0.75平方 国标两脚插 转 8字尾 |  | Ckmtw(灿科盟) | 1
立创商城 | C2980958 | 电源模块交流连接线 | XF-39603003P | VH3.96 端子线UL1007#20 红/黑/黄 单头镀锡 L=300mm 3P 袋装 |  | XFCN(兴飞) | 1 | 如电源模块已经带线，就不用买这两根线和6P胶壳。
立创商城 | C2980962 | 电源模块直流连接线 | XF-39603004P4 | VH3.96 端子线UL1007#20 红/黑 /黄/白 双头同向 L=300mm 4P 袋装 |  | XFCN(兴飞) | 1
立创商城 | C520103 | 电源模块胶壳6P | P3960-06P | P3960-06P | 电源DC座4P的就不用买 | XFCN(兴飞) | 1
立创商城 | C19673712 | U6 | SFE150-S24VR | SFE150-S24VR | 任选其一（推荐300W，淘宝搜同型号，选优惠力度大的，都是一家厂出的，可以选带线的就不用立创买） | ZOEYGO(中逸光) | 1
立创商城 | C2757444 | U6 | LOF225-20B24 | LOF225-20B24 |  | MORNSUN(金升阳) | 1
淘宝 | 24V9.3A超薄PFC开关电源基板 | U6 | 24V225W | GS-H225S24 |  | 广颂 | 1
淘宝 | 24V9.4A超薄PFC开关电源基板 | U6 | 24V225W | GS-U225S24 |  | 广颂 | 1
淘宝 | 24V12.5A超薄小体积PFC开关电源板 | U6 | 24V300W | GS-U300S24 |  | 广颂 | 1
立创FA商城 |  |  | 8838x150mm铝型材机壳 | 8838铝型材机壳，定制长度150mm可不要前后盖 |  | 嘉立创 | 1
以上立创商城的元件绝大部分都有品牌满减优惠券，可以自行领券凑单购买，成本会降低很多。

## 2.0指示灯版
Supplier | 商品编码(点蓝字看购买链接） | Designator | Comment | Footprint | Value | Manufacturer | Quantity
淘宝网 | SW3526 | U1 | SW3526 | QFN-24_L4.0-W4.0-P0.50-TL-EP2.5 |  | 智融科技 | 1
淘宝网 | SW3538 | U2 | SW3538 | QFN-28_L4.0-W4.0-P0.40-TL-EP2.4 |  | 智融科技 | 1
淘宝网 | 22uH15A1.2线径 | L1,L3 | 22uH | IND-TH_L20-W10-P9.00-D1.2 | 22uH | XR(祥如) | 2
淘宝网 | XT30U-F | CN3,U4配套 | XT30U-F | CONN-TH_XT30U-F |  | AMASS(艾迈斯) | 2
淘宝网 | XT30UPB-M | CN3,U4 | XT30UPB-M | CONN-TH_XT30UPB-M |  | AMASS(艾迈斯) | 2
淘宝网 | M3*6mm螺丝套装 | 固定电源模块
立创商城 | C2980958 | 电源模块交流连接线 | XF-39603003P | VH3.96 端子线UL1007#20 红/黑/黄 单头镀锡 L=300mm 3P 袋装 |  | XFCN(兴飞) | 1
立创商城 | C2980962 | 电源模块直流连接线 | XF-39603004P4 | VH3.96 端子线UL1007#20 红/黑 /黄/白 双头同向 L=300mm 4P 袋装 |  | XFCN(兴飞) | 1
立创商城 | C2764939 | 8字尾交流电源线 | S002020062 | 电源线 H05VVH2-F 2*0.75平方 国标两脚插 转 8字尾 |  | Ckmtw(灿科盟)
立创商城 | C496127 | U3 | DBT50G-7.62-2P-BK-P | CONN-TH_2P-P7.62_L15.2-W16.7-EX4.2 |  | DORABO(地博电气) | 1
立创商城 | C5350984 | Q4 | ESN4838 | DFN-8_L3.0-W3.0-P0.65-LS3.4-BL |  | ElecSuper(静芯微) | 1
立创商城 | C5137562 | C2,C22,C32 | 2.2nF | C0603 | 2.2nF | FOJAN(富捷) | 3
立创商城 | C7467248 | R12 | 10mΩ | R1206 | 10mΩ | FOJAN(富捷) | 1
立创商城 | C19189082 | U5 | HX DC007B-2.0-J | DC-IN-TH_HX-DC007B-2.5 |  | hanxia(韩下) | 1
立创商城 | C2885782 | SW1 | RS601HL-1010011BB | SW-TH_RS601HL-1010011BB |  | HCTL(华灿天禄) | 1
立创商城 | C6119901 | C4,C6,C10,C24,C33,C35 | 22uF | C0805 | 22uF | HRE(芯声) | 6
立创商城 | C6119888 | C11,C14,C26 | 10uF | C0805 | 10uF | HRE(芯声) | 3
立创商城 | C2981462 | EC1,EC4,EC5 | 220uF | CAP-TH_BD8.0-P3.50-D0.6-FD-2 | 220uF | KNSCHA(科尼盛) | 3
立创商城 | C22379837 | CN2 | RT-C08-F2-BH | AC-IN-TH_RT-C08-F2-WH |  | Legion(六钧) | 1
立创商城 | C364281 | T1,T2 | SMF30A | SOD-123_L2.6-W1.6-LS3.5-RD |  | MDD | 2
立创商城 | C2988648 | R9,R11 | 5mΩ | R1206 | 5mΩ | Milliohm(毫欧) | 2
立创商城 | C77055 | C3,C8,C9,C15,C16,C19,C20,C23,C25,C34 | 100nF | C0603 | 100nF | muRata(村田) | 10
立创商城 | C2887231 | EC2,EC3 | 100uF | CAP-TH_BD8.0-P3.50-D0.6-FD | 100uF | NJCON(永立) | 2
立创商城 | C3019595 | Q1 | RUH30J51M | DFN-8_L6.0-W5.0-P1.27_AON6938 |  | Ruichips(锐骏半导体) | 1
立创商城 | C14858 | C1 | 100pF | C0603 | 100pF | SAMSUNG(三星) | 1
立创商城 | C1664 | C5,C7,C17,C18 | 330pF | C0603 | 330pF | SAMSUNG(三星) | 4
立创商城 | C15849 | C12,C13,C21 | 1uF | C0603 | 1uF | SAMSUNG(三星) | 3
立创商城 | C316397 | R2 | SDNT1608X103F3380FTF | R0603 |  | Sunlord(顺络) | 1
立创商城 | C4184 | R1 | 20kΩ | R0603 | 20kΩ | UNI-ROYAL(厚声) | 1
立创商城 | C23186 | R3,R5,R10 | 5.1kΩ | R0603 | 5.1kΩ | UNI-ROYAL(厚声) | 3
立创商城 | C25803 | R4 | 100kΩ | R0603 | 100kΩ | UNI-ROYAL(厚声) | 1
立创商城 | C4216 | R7 | 33kΩ | R0603 | 33kΩ | UNI-ROYAL(厚声) | 1
立创商城 | C22977 | R8,R20 | 2Ω | R0603 | 2Ω | UNI-ROYAL(厚声) | 2
立创商城 | C965877 | LED1 | XL-3210UGC | LED-SMD_3P-L3.2-W1.5-RD_GREEN |  | XINGLIGHT(成兴光) | 1
立创商城 | C965875 | LED2,LED3 | XL-3210UOC | LED-SMD_3P-L3.2-W1.5-RD_ORANGE |  | XINGLIGHT(成兴光) | 2
立创商城 | C2931472 | J1,J3 | U263-163N-4OS1735 | USB-C-SMD_U263-163N-4GS1735 |  | XKB Connection(中国星坤) | 2
立创商城 | C2689740 | J2 | U224-051N-3GRA035 | USB-A-TH_U224-051N-3GRA035 |  | XKB Connection(中国星坤) | 1
立创FA商城 |  |  | 8838x130mm铝型材机壳 | 8838铝型材机壳，定制长度130mm可不要前后盖 |  | 嘉立创 | 1
立创商城 | C19673712 | U6 | SFE150-S24VR | SFE150-S24VR | 任选其一 | ZOEYGO(中逸光) | 1
立创商城 | C2757444 | U6 | LOF225-20B24 | LOF225-20B24 |  | MORNSUN(金升阳) | 1
淘宝 | 24V6A9.3A超薄PFC开关电源基板 | U6 | 24V225W | GS-H225S24 |  | 广颂 | 1
淘宝 | 24V6A9.4A超薄PFC开关电源基板 | U6 | 24V225W | GS-U225S24 |  | 广颂 | 1
淘宝 | 24V8A12A超薄小体积PFC开关电源板 | U6 | 24V300W | GS-U300S24 |  | 广颂 | 1
以上立创商城的元件绝大部分都有品牌满减优惠券，可以自行领券凑单购买，成本会降低很多。