## BOM_USB电压电流表_2026-05-27
ID | Name | Designator | Footprint | Quantity | Manufacturer Part | Manufacturer | Supplier | Supplier Part | Price
1 | 12K | R29 | R0603 | 1 | SY0603JN1KP | SANYEAR | LCSC | C380759 | 0.0045
2 | 3K | R30 | R0603 | 1 | SY0603JN1KP | SANYEAR | LCSC | C380759 | 0.0045
3 | BZT52C3V3 | D1,D2,D3,D4 | SOD-123_L2.8-W1.8-LS3.7-RD | 4 | BZT52C3V3 | Foshan Blue Rocket Elec | LCSC | C358483 | 0.1074
4 | DSK34 | D6 | SOD-123_L2.8-W1.8-LS3.7-RD | 1 | DSK34 | FUXINSEMI | LCSC | C908230 | 0.2004
5 | 6.8uH | L1 | IND-SMD_L7.1-W6.6_YXMAA0603 | 1 | TMPA0603S-6R8MN-D | TAITEC | LCSC | C357102 | 0.5175
6 | RUH4040M2 | Q1,Q2 | PDFN3333-8_L3.1-W3.2-P0.65-LS3.4-BL | 2 | RUH4040M2 | Shenzhen ruichips Semicon | LCSC | C521556 | 1.3806
7 | 0.005R | R6 | R1206 | 1 | RL1206FR-070R01L | YAGEO | LCSC | C309628 | 0.079
8 | 10R | R23 | R1206 | 1 | RL1206FR-070R01L | YAGEO | LCSC | C309628 | 0.079
9 | 100K | R25,R8 | R0603 | 2 | SY0603JN1KP | SANYEAR | LCSC | C380759 | 0.0045
10 | 15K | R26 | R0603 | 1 | SY0603JN1KP | SANYEAR | LCSC | C380759 | 0.0045
11 | 1K | R27,R28,R18,R31 | R0603 | 4 | SY0603JN1KP | SANYEAR | LCSC | C380759 | 0.0045
12 | AT24C02 | U1 | SOP-8_L5.0-W4.0-P1.27-LS6.0-BL | 1 | AT24C02 | IDCHIP | LCSC | C688857 | 0.4079
13 | STM32F103C8T6 | U2 | LQFP-48_L7.0-W7.0-P0.50-LS9.0-BL | 1 | STM32F103C8T6 | STMicroelectronics | LCSC | C8734 | 8.68
14 | ME3116 | U5 | SOT-23-6_L2.9-W1.6-P0.95-LS2.8-BR | 1 | ME3116 | MICRONE | LCSC | C97643 | 0.8688
15 | RT9193-33GB | U6,U7 | SOT-23-5_L3.0-W1.7-P0.95-LS2.8-BR | 2 | RT9193-33GB | RICHTEK | LCSC | C15651 | 0.857
16 | opa2333 | U9 | MSOP-8_L3.0-W3.0-P0.65-LS4.9-BL | 1 | LM358-VR | 3PEAK | LCSC | C96000 | 0.6433
17 | micro USBFemale | USB1 | MICRO-USB-SMD_5P-P0.65-H-F_C10418 | 1 | micro USBFemale | ValuePro | LCSC | C10418 | 0.4999
18 | 10nF | C1 | C0603 | 1 | CL10B104KC8NNNC | SAMSUNG | LCSC | C15725 | 0.0423
19 | Z-211-0611-0021-001 | H4,H2 | HDR-TH_6P-P2.54-V_Z-211-0611-0021-001 | 2 | Z-211-0611-0021-001 | Nextronics Engineering | LCSC | C190819 | 0.2192
20 | R | LED1,LED2 | LED0603-R-RD | 2 | ORH-G36G | Orient | LCSC | C205443 | 0.0706
21 | 10K | R32,R10,R11,R13,R14,R19,R20,R21,R5,R22,R9,R16 | R0603 | 12 | SY0603JN1KP | SANYEAR | LCSC | C380759 | 0.0045
22 | MSS3-Q-T/R | SW5 | SW-SMD_MSS3-Q-T/R | 1 | MSS3-Q-T/R | Diptronics | LCSC | C240299 | 1.9028
23 | 8MHz | X2 | OSC-SMD_4P-L5.0-W3.2-BL | 1 | X50328MSD4SC | YXC | LCSC | C16422 | 1.975
24 | 100nF | C6,C2,C5 | C0603 | 3 | CL10B104KC8NNNC | SAMSUNG | LCSC | C15725 | 0.0423
25 | 220S-1*4P H=8.5MM Ytype Gold-plated | H1 | DIP-1X4P2.54 | 1 | 220S-1*4P H=8.5MM Ytype Gold-plated | Ckmtw | LCSC | C124413 | 0.7933
26 | 10uF | C11,C16,C7 | C0603 | 3 | CL10B104KC8NNNC | SAMSUNG | LCSC | C15725 | 0.0423
27 | 10KΩ | R17 | R0603 | 1 | CMFA103J35000HANT | FH | LCSC | C107464 | 0.1213
28 | 22PF | C4,C9 | C0603 | 2 | CL10B104KC8NNNC | SAMSUNG | LCSC | C15725 | 0.0423
29 | 100nF | C12,C19 | C0603 | 2 | 0603F105M160NT | FH | LCSC | C1689 | 0.0326
30 | 10uF | C13,C17 | C0603 | 2 | 0603F105M160NT | FH | LCSC | C1689 | 0.0326
31 | 1uF | C14 | C0603 | 1 | 0603F105M160NT | FH | LCSC | C1689 | 0.0326
32 | 47pF | C18 | C0603 | 1 | 0603F105M160NT | FH | LCSC | C1689 | 0.0326
33 | 4.7K | R1,R2,R3,R15 | R0603 | 4 | SY0603JN1KP | SANYEAR | LCSC | C380759 | 0.0045
34 | 1M | R4,R24 | R0603 | 2 | SY0603JN1KP | SANYEAR | LCSC | C380759 | 0.0045
35 | 100nF/NC | C10 | C0603 | 1 | CL10B104KC8NNNC | SAMSUNG | LCSC | C15725 | 0.0423
36 | 22nF | C15,C3 | C0603 | 2 | CL10B104KC8NNNC | SAMSUNG | LCSC | C15725 | 0.0423
37 | 22R | R7,R12 | R0603 | 2 | SY0603JN1KP | SANYEAR | LCSC | C380759 | 0.0045
38 | TSA245G00D-250 | SW1,SW2,SW3,SW4 | SW-SMD_TSA245G00D-250 | 4 | TSA245G00D-250 | BRIGHT | LCSC | C354944 | 0.5591
39 | XW32-BLE | U4 | XW32-BLE | 1 | BK3432 | 芯伍科技 | 芯伍科技
40 | SMAJ30A | D5 | SMA_L4.4-W2.8-LS5.4-RD | 1 | SMAJ28A | Leiditech | LCSC | C782870 | 0.1916
41 | USB-212-BCW | USB2 | USB-A-SMD_USB-212-BCW | 1 | USB-212-BCW | XUNPU | LCSC | C720521 | 0.6694
42 | 35V10A | F1 | F1206 | 1 | CFS12V3T7R0 | TA-I Tech | LCSC | C163124 | 0.2601
43 | KH-TYPE-C-16P | USB4,USB5 | USB-C-SMD_KH-TYPE-C-16P | 2 | KH-TYPE-C-16P | Shenzhen Kinghelm Elec | LCSC | C709357 | 0.4746
44 | 0.96 OLED I2C | U3 | 0.96 OLED I2C | 1
45 | U-A-24SS-W-2 | USB6 | USB-A-SMD_U-A-24SS-W-2 | 1 | U-A-24SS-W-2 | Korean Hroparts Elec | LCSC | C530629 | 0.6515
46 | 10uF | C20,C21 | C1206 | 2 | UMK316BBJ106KL-T | Taiyo Yuden | LCSC | C105175 | 0.5147
蓝色嘉立创买
红色淘宝买
黄色已有
22pf在嘉立创买成0402了